## Υποστύλωμα
Μηχανική Συμπεριφορά Υποστυλώματος ΩΣ κατά ΚΑΝ.ΕΠΕ. 2013
Τίτλος:
Χρήστης:
Ημερομηνία:
[11 empty] | 51.3142 | 24
[11 empty] | 32.0713 | 15
[11 empty] | 0 | 0.77951 | 0.77951
[11 empty] | 0 | 0.84665 | 0.84665
Σημείωση: α) Δεν υπάρχει δισδιαγώνιος οπλισμός & β) Στη Βάση (Β) υπάρχει επαρκής εγκιβωτισμός.
(Συντάκης: ΒΓ Μώκος, 2016)
ΔΕΔΟΜΕΝΑ
Διαστασιολόγηση – Κατασκευή: | [6 empty] | Στοιχείο:
| h(cm)= | 45 | b(cm)= | 45 | H(m)= | 3
Δράση:
Αξονική Δύναμη (θλίψη=Θετικό, Εφελκ.=0) N(kN)= |  |  |  | 400
Σκυρόδεμα:
| fck(MPa)= | 14 | fcm(MPa)= | 19 | c(mm)= | 25
Χάλυβας:
Διαμήκης Οπλισμός:
Φj(mm)= | 16 | Φm(mm)= | 16 | n= | 1 | k= | 1 | lb(cm)= | 40
| fyk(MPa)= | 400 | fym(MPa)= | 460 | Es(GPa)= | 210
Συνδετήρες:
| Φh(mm)= | 8 | sh(cm)= | 20
| fyk(MPa)= | 400 | fym(MPa)= | 460 | Es(GPa)= | 210
Κατασκευαστικές Διατάξεις πριν το 1985.
Κατασκευαστικές Διατάξεις μετά το 1985.
1
Λείες ράβδοι με ορθογωνικά ή ημικυκλικά άγκιστρα στα άκρα τους (πριν το 1985).
Ράβδοι με νευρώσεις.
2
Οι συνδετήρες δεν κλείνουν με άγκιστρο προς το εσωτερικό του σκυροδέματος.
Οι συνδετήρες κλείνουν με άγκιστρο προς το εσωτερικό του σκυροδέματος.
2
Πρωτεύον
Δευτερεύον
1
ΑΠΟΤΕΛΕΣΜΑΤΑ
Βημά 1ο: ΥΠΟΛΟΓΙΣΜΟΣ ΣΥΝΤΕΛΕΣΤΩΝ ΜΑΤΙΣΗΣ ΡΑΒΔΩΝ
α) Συντελεστής Μάτισης: λθy
Διαμήκης Οπλισμός: |  | Ράβδοι με νευρώσεις.
db(mm)= | 16 | lby,min= | 32.0713 | db, άρα: | lby,min(cm)= | 51.3142 | 0.5 lby,min(cm)= |  | 25.6571
| Οπότε: | λθy= | 0.77951
β) Συντελεστής Μάτισης: λθpl
[11 empty] | Asw= | 100.48
[11 empty] | bw= | 450
[11 empty] | ρs= | 0.0011164 | ρs(o/oo)= | 1.1164
[11 empty] | nrest= | 4
[11 empty] | ntot= | 8
[11 empty] | nrest/ntot= | 0.5
[11 empty] | hc= | 392
[11 empty] | bc= | 392
[11 empty] | α1= | 0.27744 | db(mm)= | 16
[11 empty] | Arith= | 6400
[11 empty] | Paron= | 4.4089
[11 empty] | lbpl,min= | 145.1617
[11 empty] | lb/lbpl,min= | 0.27555
Διαμήκης Οπλισμός: |  | Ράβδοι με νευρώσεις. | [8 empty] | λθpl,νερ.= | 0.27555
|  | Οι συνδετήρες κλείνουν με άγκιστρο προς το εσωτερικό του σκυροδέματος. | [8 empty] | λθpl,λειος= | 1
db(mm)= | 16 | ρs(o/oo)= | 1.1164 | α1= | 0.27744 | lbpl,min(cm)= |  | 145.1617
| Οπότε: | λθpl= | 0.27555
γ) Συντελεστής Μάτισης: λθu
[12 empty] | db= | 16 | 2.5 | 0.2
[12 empty] | 40db= | 64 | 15db= | 24 | lb(cm)= | 40
0.2
3
15db<=lb<40db
Διαμήκης Οπλισμός: |  | Ράβδοι με νευρώσεις.
| Οπότε: | λθu= | 1
Βημά 2ο: ΥΠΟΛΟΓΙΣΜΟΣ ΚΑΜΠΥΛΟΤΗΤΑΣ ΔΙΑΡΡΟΗΣ
I) Κορυφή (Κ) Υποστυλώματος
α) Με Αναλυτικές Σχέσεις:
d1(mm)=d'(mm)= |  | 41 | d(mm)= | 409 | δ'= | 0.10024 | [5 empty] | 200.96 | 200.96
| ρ(o/oo)= | 3.2756 | ρv(o/oo)= | 2.1838 | ρ'(o/oo)= | 3.2756 | fy(MPa)= | 460 |  |  |  | 401.92 | 200.96 | 602.88
α1) Διαρροή λόγω χάλυβα: | [13 empty] | 184050 | 0.0032756
[12 empty] | 401.92 | 0.0021838
[6 empty] | Α= | 0.01346 | Β= | 0.0095299
8.735
[6 empty] | Ec(GPa)= | 26.6194 |  |  |  |  | 0.008735
[6 empty] | α= | 7.889 | ξy= | 0.29586
|  | (1/r)y_α1 (rad/m)= |  | 0.007606
α2) Διαρροή λόγω παραμορφώσεων σκυροδέματος:
[6 empty] | Α= | 0.00067981 | Β= | 0.0048053
[8 empty] | ξy= | 0.27004
|  | (1/r)y_α2 (rad/m)= |  | 0.011633
Οπότε: | (1/r)y_α (rad/m) = min((1/r)y_α1,(1/r)y_α2) = |  |  |  | 0.007606
β) Με Ημι-εμπειρική Σχέση (Προσεγγιστικά):
|  |  | (1/r)y_β1 (rad/m)= |  | 0.0086159 | (1/r)y_β2 (rad/m)= |  | 0.0083013
|  |  | Οπότε: | (1/r)y_β (rad/m) = min((1/r)y_β1,(1/r)y_β2) = |  |  |  | 0.0083013
|  |  |  | Τελικά: | 1000(1/r)y_Κ (rad/m) = min((1/r)y_α,(1/r)y_β) = |  |  |  | 7.606 |  | 7.606
II) Βάση (Β) Υποστυλώματος
α) Με Αναλυτικές Σχέσεις:
d1(mm)=d'(mm)= |  | 41 | d(mm)= | 409 | δ'= | 0.10024 | λθy= | 0.77951
| ρ(o/oo)= | 3.2756 | ρv(o/oo)= | 2.1838 | ρ'(o/oo)= | 6.5513 | fy(MPa)= | 358.5755
[5 empty] | (ρ': Διπλάσιο) |  | (fy: fy*λθy)
α1) Διαρροή λόγω χάλυβα:
[6 empty] | Α= | 0.018072 | Β= | 0.011195
[6 empty] | Ec(GPa)= | 26.6194 |  |  |  | 12.1007
[6 empty] | α= | 7.889 | ξy= | 0.30123 |  | 12.3203
|  | (1/r)y_α1 (rad/m)= |  | 0.0059745
α2) Διαρροή λόγω παραμορφώσεων σκυροδέματος:
[6 empty] | Α= | 0.0039554 | Β= | 0.0051337
[8 empty] | ξy= | 0.2551
|  | (1/r)y_α2 (rad/m)= |  | 0.012314
Οπότε: | (1/r)y_α (rad/m) = min((1/r)y_α1,(1/r)y_α2) = |  |  |  | 0.0059745
β) Με Ημι-εμπειρική Σχέση (Προσεγγιστικά):
1.6
|  |  | (1/r)y_β1 (rad/m)= |  | 0.0067162 | (1/r)y_β2 (rad/m)= |  | 0.006471
|  |  | Οπότε: | (1/r)y_β (rad/m) = min((1/r)y_β1,(1/r)y_β2) = |  |  |  | 0.006471
|  |  |  | Τελικά: | 1000(1/r)y_Β (rad/m) = min((1/r)y_α,(1/r)y_β) = |  |  |  | 5.9745 |  | 5.9745
(Σημ.: Απόκλιση (%) της (1/r)y_Β ως προς την (1/r)y_Κ: |  |  |  |  | 21.4498 | όπου: lb= |  | 25 | db)
Βημά 3ο: ΥΠΟΛΟΓΙΣΜΟΣ ΡΟΠΗΣ ΔΙΑΡΡΟΗΣ
[12 empty] | K |  | B
[11 empty] | ξy= | 0.29586 | ξy= | 0.30123
I) Κορυφή (Κ) Υποστυλώματος | [10 empty] | ξy= | 0.27004 | ξy= | 0.2551
[11 empty] | maxξy= | 0.29586 | maxξy= | 0.30123
ξy_Κ = max(ξy_α1,ξy_α2) = |  |  | 0.29586 | 1000(1/r)y_Κ (rad/m) = |  | 7.606 | My_Κ (kNm)= |  | 195.6276 |  | (1/r)y_Κ= | 0.007606 | (1/r)y_B= | 0.0059745
[11 empty] | Ec(GPa)= | 26619373.6412 | Ec(GPa)= | 26619373.6412
II) Βάση (Β) Υποστυλώματος | [10 empty] | δ'= | 0.10024 | δ'= | 0.10024
[11 empty] | ρ(o/oo)= | 0.0032756 | ρ(o/oo)= | 0.0032756
ξy_B = max(ξy_α1,ξy_α2) = |  |  | 0.30123 | 1000(1/r)y_B (rad/m) = |  | 5.9745 | My_Β (kNm)= |  | 165.6274 |  | ρv(o/oo)= | 0.0021838 | ρv(o/oo)= | 0.0021838
[11 empty] | ρ'(o/oo)= | 0.0032756 | ρ'(o/oo)x2= | 0.0065513
(Σημ.: Απόκλιση (%) της My_Β ως προς την My_Κ: |  |  |  |  | 15.3354 | όπου: lb= |  | 25 | db) |  | Es(GPa)= | 210000000 | Es(GPa)= | 210000000
[11 empty] | b(m)= | 0.45 | b(m)= | 0.45
Βημά 4ο: ΥΠΟΛΟΓΙΣΜΟΣ ΤΕΜΝΟΥΣΑΣ ΠΟΥ ΠΡΟΚΑΛΕΙ ΛΟΞΗ ΡΗΓΜΑΤΩΣΗ | [10 empty] | d(m)= | 0.409 | d(m)= | 0.409
[11 empty] | My= | 195.6276 | My= | 165.6274
1.6993
[10 empty] | k= | 1.6993
0.0032756
[10 empty] | ρl= | 0.0032756
1.9753
3.8
[10 empty] | σcp= | 1.9753
[10 empty] | λ1= | 0.85892 | 158.085
0.33794
[10 empty] | λ2= | 0.63424 | 116.7318
k= | 1.6993 | ρl(o/oo)= | 3.2756 | σcp(Mpa)= | 1.9753 |  |  |  |  | λ= | 0.85892
λ1= | 0.85892 | λ2= | 0.63424 | λ= | 0.85892 |  | VR1(kN)= | 158.085 |  | VR1= | 158.085
Βημά 5ο: ΥΠΟΛΟΓΙΣΜΟΣ ΤΕΜΝΟΥΣΑΣ ΤΗ ΣΤΙΓΜΗ ΤΗΣ ΚΑΜΠΤΙΚΗΣ ΔΙΑΡΡΟΗΣ
Ls(m)= | 1.5 | I) Κορυφή (Κ) Υποστυλώματος |  |  |  | II) Βάση (Β) Υποστυλώματος
|  | VMy_K (kN)= |  | 130.4184 |  | VMy_B (kN)= |  | 110.4183
Βημά 6ο: ΥΠΟΛΟΓΙΣΜΟΣ ΣΥΝΤΕΛΕΣΤΗ ΤΕΜΝΟΥΣΑΣ ΚΑΤΑ ΤΗ ΛΟΞΗ ΡΗΓΜΑΤΩΣΗ
|  |  |  | I) Κορυφή (Κ) Υποστυλώματος |  |  |  | λVR1_K= | 1.2121
[8 empty] | aV_K= | 0
|  |  |  | II) Βάση (Β) Υποστυλώματος |  |  |  | λVR1_B= | 1.4317
[8 empty] | aV_B= | 0
Βημά 7ο: ΥΠΟΛΟΓΙΣΜΟΣ ΣΥΝΤΕΛΕΣΤΗ ΚΑΜΨΗΣ
Οπότε:
[8 empty] | λMy= | 0.84665
Διαμήκης Οπλισμός: |  | Ράβδοι με νευρώσεις.
db(mm)= | 16 | lby,min= | 32.0713 | db, άρα: | lby,min(cm)= | 51.3142 | 0.5 lby,min(cm)= |  | 25.6571
Βημά 8ο: ΥΠΟΛΟΓΙΣΜΟΣ ΓΩΝΙΑΣ ΣΤΡΟΦΗΣ ΧΟΡΔΗΣ ΣΤΗ ΔΙΑΡΡΟΗ | [10 empty] | K |  | B
[10 empty] | fc(MPa)= | 19 | fc(MPa)= | 19
[8 empty] | fc(MPa)= | 19 | fy(MPa)= | 460 | fy(MPa)= | 460
[8 empty] | fy(MPa)= | 460 | Ls(m)= | 1.5 | Ls(m)= | 1.5
[8 empty] | Ls(m)= | 1.5 | z(m)=d-d'= | 0.368 | z(m)=d-d'= | 0.368
[8 empty] | z(m)=d-d'= | 0.368 | h(m)= | 0.45 | h(m)= | 0.45
[8 empty] | h(m)= | 0.45 | db(m)= | 0.016 | db(m)= | 0.016
[8 empty] | db(m)= | 0.016 | (1/r)y_Κ= | 0.007606 | (1/r)y_B= | 0.0059745
[7 empty] | (1/r)y_Κ (rad/m) = |  | 0.007606 | aV_K= | 0 | aV_B= | 0
[7 empty] | (1/r)y_B (rad/m) = |  | 0.0059745 | λθy_K= | 1 | λθy_B= | 0.77951
[8 empty] | aV_K= | 0 | λMy_K= | 1 | λMy_B= | 0.84665
[8 empty] | aV_B= | 0 | Κ= | 0.003803 | Κ= | 0.0029873
[8 empty] | λθy= | 0.77951 | Δ= | 0.00203 | Δ= | 0.0017187
[8 empty] | λMy= | 0.84665 | Ε= | 0.0016053 | Ε= | 0.00098296
[10 empty] | tot= | 0.0074383 | tot= | 0.0056889
| I) Κορυφή (Κ) Υποστυλώματος |  |  |  | II) Βάση (Β) Υποστυλώματος |  |  |  |  | (o/oo)= | 7.4383 | (o/oo)= | 5.6889
| θy_Κ (o/oo)= |  | 7.4383 | (rad) | θy_B (o/oo)= |  | 5.6889 | (rad)
(Σημ.: Απόκλιση (%) της θy_Β ως προς την θy_Κ: |  |  |  |  | 23.519 | όπου: lb= |  | 25 | db)
Βημά 9ο: ΥΠΟΛΟΓΙΣΜΟΣ ΔΥΣΚΑΜΨΙΑΣ ΣΤΗ ΔΙΑΡΡΟΗ (ΟΙΟΝΕΙ ΕΛΑΣΤΙΚΗ – ΕΝΕΡΓΟΣ ΔΥΣΚΑΜΨΙΑ)
α) Ακριβής Σχέση:
I) Κορυφή (Κ) Υποστυλώματος
[7 empty] | My_Κ (kNm)= |  | 195.6276 |  | 195.6276
[7 empty] | θy_Κ (o/oo)= |  | 7.4383 |  | 7.4383
[8 empty] | Ls(m)= | 1.5 |  | 1.5
[7 empty] | Κy_Κ (kNm2)= |  | 13149.9572 |  | 13149.9572
II) Βάση (Β) Υποστυλώματος
[7 empty] | My_B (kNm)= |  | 165.6274 |  | 165.6274
[7 empty] | θy_B (o/oo)= |  | 5.6889 |  | 5.6889
[8 empty] | Ls(m)= | 1.5 |  | 1.5
[7 empty] | Κy_B (kNm2)= |  | 14557.0288 |  | 14557.0288
Καμπτική Ροπή Αδράνειας:
[11 empty] | b(m)= | 45 | 0.45 | 450
[11 empty] | h(m)= | 45 | 0.45 | 450
[7 empty] | Ic (m4)= |  | 0.0034172 |  | Ic (m4)= | 0.0034172
[8 empty] | Ec(GPa)= | 26.6194 |  | Ec(GPa)= | 26.6194
[7 empty] | EcIc (kN/m2) = |  | 90963.3909 |  | Ec(kPa)= | 26619373.6412
Οπότε:
[7 empty] | Κy (kNm2)= |  | 13853.493
| Τελικά: | Κy_K = | 0.14456 | EcIc
|  | Κy_B = | 0.16003 | EcIc
|  | Κy = | 0.1523 | EcIc | (Ενεργός Δυσκαμψία - Ακριβής Σχέση)
β) Προσεγγιστική Σχέση:
[12 empty] | EcIc (kN/m2) = | 90963.3909
[12 empty] | Ac (mm2)= | 202500
[12 empty] | N (N)= | 400000 | N/A (σε μονάδες MPa=N/mm2)= |  | 1.9753
[12 empty] | αs= | 3.3333
[13 empty] | 3.3333 | 1.204 | 2.004
1.0948
0.17552
EcIc (kN/m2) = |  | 90963.3909 | Ac (mm2)= |  | 202500
| αs= | 3.3333 | N (N)= |  | 400000 |  | N/Ac (MPa)= |  | 1.9753
|  | Κy = | 0.17552 | EcIc | (Ενεργός Δυσκαμψία - Προσεγγιστική Σχέση)
(Σημ.: Απόκλιση (%) της Κy_Προσεγγιστική ως προς την Κy_Ακριβή: | [5 empty] | 2.3221 | ) |  |  |  | IF(AND(L9=2;L5=1);"a")
IF(AND(L5=2;L9=1);"ΛΑΘΟΣ!";"Ok!")
Βημά 10ο: ΥΠΟΛΟΓΙΣΜΟΣ ΠΑΡΑΜΟΡΦΩΣΕΩΝ ΚΑΤΑ ΤΗΝ ΑΣΤΟΧΙΑ ΑΠΟ ΚΑΜΨΗ | [10 empty] | «Λείες ράβδοι (προ το 1985)» ΔΕΝ συνδυάζονται με «Κατασκευαστικές Διατάξεις μετά το 1985».
L3: Κατασκευαστικές Διατάξεις πριν το 1985.
L4: Κατασκευαστικές Διατάξεις μετά το 1985.
[11 empty] | L5: 1 & 2 | IF(L5=1;L3;L4)
L7: Λείες ράβδοι με ορθογωνικά ή ημικυκλικά άγκιστρα στα άκρα τους (πριν το 1985).
L8: Ράβδοι με νευρώσεις.
L9: 1 & 2
IF(L9=1;L7;L8)
[13 empty] | λθpl= | 0.27555
[13 empty] | λθu= | 1
[11 empty] | Περίπτωση: | (Νευροχ. & Πριν 85)
[11 empty] | λpl_K= | 0.83333 | λpl_B= | 0.22963
[11 empty] | λu_K= | 0.83333 | λu_B= | 0.83333
[11 empty] | fc(MPa)= | 19 | fc(MPa)= | 19
[11 empty] | αs= | 3.3333 | αs= | 3.3333
[11 empty] | b(mm)= | 450 | b(mm)= | 450
[11 empty] | h(mm)= | 450 | h(mm)= | 450
Διαμήκης Οπλισμός: |  | Κατασκευαστικές Διατάξεις πριν το 1985. | [8 empty] | aa= | 0.55487 | aa= | 0.55487
|  | Ράβδοι με νευρώσεις. | [8 empty] | ΦL(mm)= | 16 | ΦL(mm)= | 16
Οι συνδετήρες κλείνουν με άγκιστρο προς το εσωτερικό του σκυροδέματος.
αs= | 3.3333 | N(kN)= | 400 | ρεφ.(o/oo)= | 3.2756 | ρv(o/oo)= | 2.1838 | ρ(o/oo)= | 5.4594 |  | bi,x(mm)= | 368 | bi,x(mm)= | 368
fy(MPa)= | 460 | fyw(MPa)= | 460 | ρ'_K(o/oo)= | 3.2756 | ρ'_B(o/oo)= | 6.5513 | ρs(o/oo)= | 1.1164 |  | bi,y(mm)= | 368 | bi,y(mm)= | 368
fc(MPa)= | 19 | b(m)= | 0.45 | c(mm)= | 25 | bc(mm)= | 392 | hc(mm)= | 392 |  | Σbi= | 541696 | Σbi= | 541696
Φh(mm)= | 8 | h(m)= | 0.45 | bi,x(mm)= | 368 |  | 541696 | α= | 0.22887 |  | α= | 0.22887 | α= | 0.22887
ΦL(mm)= | 16 | sh(cm)= | 20 | bi,y(mm)= | 368 | [5 empty] | α_Final= | 0.22887 | α_Final= | 0.22887
ν= | 0.10396 | ω= | 0.13217 | ω'_K= | 0.079305 | ω'_B= | 0.15861 |  |  |  | ν= | 0.10396 | ν= | 0.10396
| I) Κορυφή (Κ) Υποστυλώματος |  |  |  |  | II) Βάση (Β) Υποστυλώματος |  |  |  |  | ω= | 0.13217 | ω= | 0.13217
| θy_Κ (o/oo)= |  | 7.4383 |  |  | θy_B (o/oo)= |  | 5.6889
|  |  | 37.9506 |  |  |  |  | 44.3558 |  |  | ω'_K= | 0.079305 | ω'_B= | 0.15861
[11 empty] | max1 | 0.079305 | max1 | 0.15861
|  |  | 30.1736 |  |  |  |  | 37.1481 |  |  | max2 | 0.13217 | max2 | 0.13217
[11 empty] | test1 | 0.0061862 | test1 | 0.0061862
(Νευροχ. & Πριν 85) |  | λpl_K= | 0.83333 |  | (Νευροχ. & Πριν 85) |  | λpl_B= | 0.22963 |  |  | θum_Κ | 0.037951 | θum_Β | 0.044356
|  | λu_K= | 0.83333 |  |  |  | λu_B= | 0.83333 |  |  | θum_Κ(ο/οο) | 37.9506 | θum_Β(ο/οο) | 44.3558
|  |  |  | 24.1872 |  |  |  |  | 31.2743 |  | θum,pl_Κ | 0.030174 | θum,pl_B | 0.037148
[11 empty] | θum,pl_Κ(ο/οο) | 30.1736 | θum,pl_B(ο/οο) | 37.1481
[11 empty] | θy_Κ (o/oo)= | 7.4383 | θy_B (o/oo)= | 5.6889
|  |  |  | 32.583 |  |  |  |  | 14.2192 |  | pl+y= | 37.6119 | pl+y= | 42.837
[11 empty] | % | 0.89237 | % | 3.4242
|  |  |  | 25.1447 |  |  |  |  | 8.5303 |  | pl% | 3.808
[11 empty] | u% | 3.0276
|  |  |  | 31.6255 |  |  |  |  | 36.9632
| I) Κορυφή (Κ) Υποστυλώματος |  |  |  |  | II) Βάση (Β) Υποστυλώματος
|  |  |  | 24.1872 |  |  |  |  | 8.5303 |  | θy_Κ (o/oo)= | 7.4383 |  |  | θy_B (o/oo)= | 5.6889
[11 empty] | min_pl_K= | 24.1872 |  |  | min_pl_B= | 8.5303
[11 empty] | θy_Κ (o/oo)+min_pl_K= | 31.6255 |  |  | θy_B (o/oo)+min_pl_B= | 14.2192
|  |  |  | 31.6255 |  |  |  |  | 14.2192 |  | min_u_K= | 31.6255 |  |  | min_u_B= | 14.2192
(Σημ.: Απόκλιση (%) της θum,pl_Β ως προς την θum,pl_Κ: |  |  |  |  | 0.64732 | όπου: lb= |  | 25 | db)
(Σημ.: Απόκλιση (%) της θum_Β ως προς την θum,_Κ: |  |  |  |  | 0.55039 | όπου: lb= |  | 25 | db)
Βημά 11ο: ΥΠΟΛΟΓΙΣΜΟΣ ΔΕΙΚΤΩΝ ΠΛΑΣΤΙΜΟΤΗΤΑΣ ΓΩΝΙΑΣ ΣΤΡΟΦΗΣ ΧΟΡΔΗΣ
| I) Κορυφή (Κ) Υποστυλώματος |  |  |  |  | II) Βάση (Β) Υποστυλώματος
[11 empty] | 4.2517 | 2.4995
|  |  |  | 4.2517 |  |  |  |  | 2.4995 |  | 4.2517 | 2.4995
|  |  |  | 3.2517 |  |  |  |  | 1.4995
MPa=N/mm2=MN/m2
Βημά 12ο: ΥΠΟΛΟΓΙΣΜΟΣ ΔΙΑΤΜΗΤΙΚΗΣ ΑΝΤΟΧΗΣ
α) ΥΠΟΛΟΓΙΣΜΟΣ ΔΙΑΤΜΗΤΙΚΗΣ ΑΝΤΟΧΗΣ ΛΟΓΩ ΕΓΚΑΡΣΙΟΥ ΟΠΛΙΣΜΟΥ
fyw(MPa)= | 460 | ρw(o/oo)= | 1.1164 |  |  |  |  | 85.0463 |  |  | Vw(MN)= | 0.085046 | 85.0463
bw(m)= | 0.45 | z(m)=d-d'= | 0.368
β) ΥΠΟΛΟΓΙΣΜΟΣ ΔΙΑΤΜΗΤΙΚΗΣ ΑΝΤΟΧΗΣ ΛΟΓΩ ΔΙΑΡΡΟΗΣ ΣΥΝΔΕΤΗΡΩΝ | [10 empty] | Ls(m)= | 1.5 | Ls(m)= | 1.5
[11 empty] | h= | 0.45 | h= | 0.45
Ν(kΝ)= | 400 | fc(MPa)= | 19 |  | 3.2517 |  | 1.4995 | ρtot(o/oo)= | 8.735 |  | xk= | 0.12101 | xb= | 0.1232
Ac(m2)= | 0.2025 | αs= | 3.3333 |  |  |  |  | Vw(kN)= | 85.0463 |  | N= | 0.4 | N= | 0.4
ξy_Κ= | 0.29586 | ξy_B= | 0.30123 | d(mm)= | 409 | h(m)= | 0.45 |  |  |  | Ac= | 0.2025 | Ac= | 0.2025
x_Κ=d*ξy_Κ(mm)= |  | 121.0065 | x_B=d*ξy_B(mm)= |  | 123.2026 | Ls(m)= | 1.5 | αs= | 3.3333 |  | fc= | 19 | fc= | 19
[11 empty] | μθk= | 3.2517 | μθb= | 1.4995
[11 empty] | ρtot= | 0.008735 | ρtot= | 0.008735
[11 empty] | αs= | 3.3333 | αs= | 3.3333
[11 empty] | Vw(MN)= | 0.085046 | Vw(MN)= | 0.085046
[11 empty] | min1= | 0.4 | min1= | 0.4
[11 empty] | min2= | 3.2517 | min2= | 1.4995
| I) Κορυφή (Κ) Υποστυλώματος |  |  |  |  | II) Βάση (Β) Υποστυλώματος |  |  |  |  | max3= | 0.8735 | max3= | 0.8735
[11 empty] | min4= | 3.3333 | min4= | 3.3333
|  |  | 163.2944 |  |  |  |  | 175.4964 |  |  | sqrt(fc)= | 4.3589 | sqrt(fc)= | 4.3589
[11 empty] | (h-x)/(2Ls)= | 0.10966 | (h-x)/(2Ls)= | 0.10893
[11 empty] | V(MN)= | 0.16329 | V(MN)= | 0.1755
γ) ΥΠΟΛΟΓΙΣΜΟΣ ΔΙΑΤΜΗΤΙΚΗΣ ΑΝΤΟΧΗΣ ΛΟΓΩ ΔΙΑΓΩΝΙΑΣ ΘΛΙΠΤΙΚΗΣ ΑΣΤΟΧΙΑΣ ΣΚΥΡΟΔΕΜΑΤΟΣ | [10 empty] | Vy(kN)= | 163.2944 | Vy(kN)= | 175.4964
| I) Κορυφή (Κ) Υποστυλώματος |  |  |  |  | II) Βάση (Β) Υποστυλώματος |  |  |  |  | z(m)= | 0.368 | z(m)= | 0.368
| αs= | 3.3333 | (>2.00) |  |  | αs= | 3.3333 | (>2.00) |  |  | bw(m)= | 0.45 | bw(m)= | 0.45
|  |  | 163.2944 |  |  |  |  | 175.4964 |  |  | αs= | 3.3333 | αs= | 3.3333
[11 empty] | min1= | 3.2517 | min1= | 1.4995
[11 empty] | min2= | 19 | min2= | 19
δ) ΥΠΟΛΟΓΙΣΜΟΣ ΔΙΑΤΜΗΤΙΚΗΣ ΑΝΤΟΧΗΣ | [10 empty] | a= | 0.53427 | a= | 0.55429
[11 empty] | b= | 1.1404 | b= | 1.1404
| I) Κορυφή (Κ) Υποστυλώματος |  |  |  |  | II) Βάση (Β) Υποστυλώματος |  |  |  |  | c= | 1.3931 | c= | 1.3931
[11 empty] | test= | 0.72183 | test= | 0.72183
[11 empty] | tanδ= | 0.15 | tanδ= | 0.15
|  |  | 163.2944 |  |  |  |  | 175.4964 |  |  | sin2δ= | 0.2934 | sin2δ= | 0.2934
[11 empty] | d= | 0.21178 | d= | 0.21178
Βημά 13ο: ΥΠΟΛΟΓΙΣΜΟΣ ΣΥΝΤΕΛΕΣΤΗ ΤΕΜΝΟΥΣΑΣ ΚΑΤΑ ΤΗΝ ΑΣΤΟΧΙΑ
[11 empty] | V(MN)= | 0.17975 | V(MN)= | 0.18649
[11 empty] | V(kN)= | 179.7489 | V(kN)= | 186.4863
[5 empty] | VMy_K (kN)= |  | 130.4184
[5 empty] | VMy_B (kN)= |  | 110.4183 |  |  |  | Vυ(kN)= | 163.2944 | V_υ(kN)= | 175.4964
[11 empty] | V_final(kN)= | 163.2944 | V_final(kN)= | 175.4964
| I) Κορυφή (Κ) Υποστυλώματος |  |  |  |  | II) Βάση (Β) Υποστυλώματος
|  |  | 1.2521 |  |  |  |  | 1.5894 |  |  |  | 1.2521 | 1.5894
| Καμπτική Αστοχία |  |  |  |  | Καμπτική Αστοχία
Βημά 14ο: ΥΠΟΛΟΓΙΣΜΟΣ ΤΕΛΙΚΩΝ ΜΕΓΕΘΩΝ ΚΑΜΠΤΙΚΗΣ ΡΟΠΗΣ & ΓΩΝΙΩΝ ΣΤΡΟΦΗΣ ΧΟΡΔΗΣ | [10 empty] | λ>1 | 1.2521 |  | 1.5894
[12 empty] | K |  | B
[11 empty] | My | 195.6276 | My | 165.6274
[11 empty] | θy | 7.4383 | θy | 5.6889
[11 empty] | θpl | 24.1872 | θpl | 8.5303
[11 empty] | θu | 31.6255 | θu | 14.2192
[11 empty] | λ<=1 | 1.2521 |  | 1.5894
[12 empty] | K |  | B
[11 empty] | My | 244.9417 | My | 263.2447
[11 empty] | θy | 9.3134 | θy | 9.0418
[11 empty] | θpl | 2.9753 | θpl | 2.2756
[11 empty] | θu | 12.2887 | θu | 11.3174
[12 empty] | K |  | B
[11 empty] | My | 195.6276 | My | 165.6274
[11 empty] | θy | 7.4383 | θy | 5.6889
[11 empty] | θpl | 24.1872 | θpl | 8.5303
[11 empty] | θu | 31.6255 | θu | 14.2192
| I) Κορυφή (Κ) Υποστυλώματος |  |  |  |  | II) Βάση (Β) Υποστυλώματος
| 195.6276 |  | 24.1872 |  |  | 165.6274 |  | 8.5303
| 7.4383 |  | 31.6255 |  |  | 5.6889 |  | 14.2192
Βημά 15ο: ΥΠΟΛΟΓΙΣΜΟΣ ΤΕΛΙΚΩΝ ΔΕΙΚΤΩΝ ΠΛΑΣΤΙΜΟΤΗΤΑΣ ΓΩΝΙΑΣ ΣΤΡΟΦΗΣ ΧΟΡΔΗΣ
| I) Κορυφή (Κ) Υποστυλώματος |  |  |  |  | II) Βάση (Β) Υποστυλώματος
|  |  |  | 4.2517 |  |  |  |  | 2.4995 |  | 4.2517 | 2.4995
[11 empty] | 4.2517 | 2.4995
[11 empty] | 3.2517 | 1.4995
|  |  |  | 3.2517 |  |  |  |  | 1.4995
Βημά 16ο: ΥΠΟΛΟΓΙΣΜΟΣ ΜΕΓΕΘΩΝ ΣΧΕΔΙΑΣΜΟΥ ΓΩΝΙΑΣ ΣΤΡΟΦΗΣ ΧΟΡΔΗΣ
Πρωτεύον
Δευτερεύον
[11 empty] | 1 | (L31 = 1 vs. 2) | 1
[13 empty] | K |  | B
[11 empty] | ΣΕ=Β | γRd= | 1.5 |  | 1.5
[11 empty] | ΣΕ=Γ | γRd= | 1.5 |  | 1.5
[12 empty] | θy= | 7.4383 | θy= | 5.6889
[12 empty] | θu= | 31.6255 | θu= | 14.2192
Πρωτεύον
[13 empty] | θd_K_A (o/oo)= | 7.4383 | θd_Β_Α (o/oo)= | 5.6889
[13 empty] | θd_K_Β (o/oo)= | 13.0213 | θd_Β_Β (o/oo)= | 6.636
[13 empty] | θd_K_Γ (o/oo)= | 21.0837 | θd_Β_Γ (o/oo)= | 9.4795
Στοιχείο: | Πρωτεύον |  | I) Κορυφή (Κ) Υποστυλώματος |  |  |  | II) Βάση (Β) Υποστυλώματος
|  |  | γRd_Κ_B= |  | 1.5 |  | γRd_Β_B= |  | 1.5
|  |  | γRd_Κ_Γ= |  | 1.5 |  | γRd_Β_Γ= |  | 1.5
|  |  | My_Κ (kNm)= |  | 195.6276 |  | My_Κ (kNm)= |  | 165.6274
(Απομένουσα Αντίσταση) |  |  | Mres_Κ (kNm)= |  | 48.9069 | (α=0.25) | Mres_Β (kNm)= |  | 41.4069 |  |  | Δευτερεύον
[13 empty] | θd_K_A (o/oo)= | 7.4383 | θd_Β_Α (o/oo)= | 5.6889
Στάθμη Επιτελεστικότητα: Α |  |  | θd_K_A (o/oo)= |  | 7.4383 |  | θd_Β_Α (o/oo)= |  | 5.6889 |  |  |  | θd_K_Β (o/oo)= | 21.0837 | θd_Β_Β (o/oo)= | 9.4795
Στάθμη Επιτελεστικότητα: Β |  |  | θd_K_Β (o/oo)= |  | 13.0213 |  | θd_Β_Β (o/oo)= |  | 6.636 |  |  |  | θd_K_Γ (o/oo)= | 31.6255 | θd_Β_Γ (o/oo)= | 14.2192
Στάθμη Επιτελεστικότητα: Γ |  |  | θd_K_Γ (o/oo)= |  | 21.0837 |  | θd_Β_Γ (o/oo)= |  | 9.4795 |  |  | Final
(Μέγιστη Παραμόρφωση Σχεδιασμού) |  |  | θd_K_max (o/oo)= |  | 31.6255 | (β=1.50) | θd_B_max (o/oo)= |  | 14.2192
(Μέγιστη Παραμόρφωση) |  |  | θ_K_max (o/oo)= |  | 47.4383 |  | θ_B_max (o/oo)= |  | 21.3288
|  |  |  | (rad) |  |  |  | (rad)
[13 empty] | θd_K_A (o/oo)= | 7.4383 | θd_Β_Α (o/oo)= | 5.6889
Βημά 17ο: ΥΠΟΛΟΓΙΣΜΟΣ ΤΟΠΙΚΩΝ ΔΕΙΚΤΩΝ "ΠΛΑΣΤΙΜΟΤΗΤΑΣ" (m=θd/θy) | [12 empty] | θd_K_Β (o/oo)= | 13.0213 | θd_Β_Β (o/oo)= | 6.636
|  |  | I) Κορυφή (Κ) Υποστυλώματος |  |  |  | II) Βάση (Β) Υποστυλώματος | [5 empty] | θd_K_Γ (o/oo)= | 21.0837 | θd_Β_Γ (o/oo)= | 9.4795
[13 empty] | K |  | B
Στάθμη Επιτελεστικότητα: Α |  |  | m_K_A= |  | 1 |  | m_Β_A= |  | 1 |  | ΣΕ=Β |  | 1.7506 |  | 1.1665
Στάθμη Επιτελεστικότητα: Β |  |  | m_K_Β= |  | 1.7506 |  | m_Β_Β= |  | 1.1665 |  |  |  | 1.7506 |  | 1.1665
Στάθμη Επιτελεστικότητα: Γ |  |  | m_K_Γ= |  | 2.8345 |  | m_Β_Γ= |  | 1.6663 |  | ΣΕ=Γ |  | 2.8345 |  | 1.6663
[13 empty] | 2.8345 |  | 1.6663
ΣΥΓΚΕΝΤΡΩΤΙΚΑ ΑΠΟΤΕΛΕΣΜΑΤΑ
[11 empty] | K |  | B
Στοιχείο: | Πρωτεύον |  | Κy_Ακρ.= | 0.1523 | EcIc (Ενεργός Δυσκαμψία - Ακριβής Σχέση) | [5 empty] | x=θ | y=M | x=θ | y=M
|  |  | Κy_Πρ.= | 0.17552 | EcIc (Ενεργός Δυσκαμψία - Προσεγγιστική Σχέση) | [5 empty] | 0 | 0 | 0 | 0
[11 empty] | 7.4383 | 195.6276 | 5.6889 | 165.6274
[11 empty] | 31.6255 | 195.6276 | 14.2192 | 165.6274
[11 empty] | 31.6255 | 48.9069 | 14.2192 | 41.4069
[11 empty] | 47.4383 | 48.9069 | 21.3288 | 41.4069
[11 empty] | Στοιχείο: | Πρωτεύον
Κορυφή (Κ) Υποστυλώματος
Βάση (Β) Υποστυλώματος
|  |  | I) Κορυφή (Κ) Υποστυλώματος |  |  |  | II) Βάση (Β) Υποστυλώματος
[7 empty] | (lb= | 25 | db)
Τύπος Αστοχίας: |  |  | Καμπτική Αστοχία |  |  |  | Καμπτική Αστοχία
Δείκτης Πλαστιμότητας μθ: |  |  |  | μ θ_Κ= | 4.2517 |  |  | μ θ_Β= | 2.4995
Τοπικός Δείκτης "Πλαστιμότητας" m:
Στάθμη Επιτελεστικότητα Α: |  |  |  | m_K_A= | 1 |  |  | m_Β_A= | 1
Στάθμη Επιτελεστικότητα Β: |  |  |  | m_K_Β= | 1.7506 |  |  | m_Β_Β= | 1.1665
Στάθμη Επιτελεστικότητα Γ: |  |  |  | m_K_Γ= | 2.8345 |  |  | m_Β_Γ= | 1.6663
Καμπτική Ροπή: |  |  | My_Κ (kNm)= |  | 195.6276 |  | My_Κ (kNm)= |  | 165.6274
| (Απομένουσα Αντίσταση) |  | Mres_Κ (kNm)= |  | 48.9069 |  | Mres_Β (kNm)= |  | 41.4069
Παραμορφώσεις Σχεδιασμού (rad):
Στάθμη Επιτελεστικότητα Α: |  |  | θd_K_A (o/oo)= |  | 7.4383 |  | θd_Β_Α (o/oo)= |  | 5.6889
Στάθμη Επιτελεστικότητα Β: |  |  | θd_K_Β (o/oo)= |  | 13.0213 |  | θd_Β_Β (o/oo)= |  | 6.636
Στάθμη Επιτελεστικότητα Γ: |  |  | θd_K_Γ (o/oo)= |  | 21.0837 |  | θd_Β_Γ (o/oo)= |  | 9.4795
Note on A26: Εισαγωγή Δεδομένων
Note on C33: «Τελική Τιμή»
Note on C37: «Τελική Τιμή»
Note on C40: «Τελική Τιμή»
Note on E31: Ν>=0
Note on E33: «Τελική Τιμή»
Note on E37: «Τελική Τιμή»
Note on E40: «Τελική Τιμή»
Note on I35: Προσοχή: «Λείες ράβδοι με ορθογωνικά ή ημικυκλικά άγκιστρα στα άκρα τους (προ το 1985)» ΔΕΝ συνδυάζονται με «Κατασκευαστικές Διατάξεις μετά το 1985».
Κ: ΚΟΡΥΦΗ
Β: ΒΑΣΗ